## Resultados
Datos de entrada
Material | Largo | Altura | Espesor | Fcritica
Acero | 1 | 1 | 0.01 | 1229.5544
Frecuencia | 20 | 25 | 31.5 | 40 | 50 | 63 | 80 | 100 | 125 | 160 | 200 | 250 | 315 | 400 | 500 | 630 | 800 | 1000 | 1250 | 1600 | 2000 | 2500 | 3150 | 4000 | 5000 | 6300 | 8000 | 10000 | 12500 | 16000 | 20000
R_Cremer | 16.7504 | 18.6886 | 20.696 | 22.771 | 24.7092 | 26.7166 | 28.7916 | 30.7298 | 32.668 | 34.8122 | 36.7504 | 38.6886 | 40.696 | 42.771 | 44.7092 | 46.7166 | 48.7916 | 50.7298 | 12.1977 | 26.3995 | 31.0459 | 34.6857 | 38.002 | 41.1685 | 43.9801 | 46.7949 | 49.633 | 52.2379 | 54.811 | 57.6311 | 60.1632
R_sharp | 15.9352 | 17.8622 | 19.8622 | 21.9324 | 23.8677 | 25.8733 | 27.9471 | 29.8846 | 31.8223 | 33.9662 | 35.9042 | 37.8423 | 39.8496 | 41.9246 | 43.8628 | 41.8153 | 39.1379 | 35.9879 | 32.0505 | 34.7432 | 37.1785 | 39.6153 | 42.1408 | 44.7533 | 47.1956 | 49.7275 | 52.3474 | 54.7974 | 57.2504 | 59.968 | 62.4285
R_davy | 31.3547 | 33.2785 | 35.2671 | 37.3118 | 39.1977 | 39.819 | 37.6671 | 37.5958 | 38.147 | 39.1216 | 40.1973 | 41.3902 | 42.7051 | 44.1106 | 45.428 | 46.7366 | 47.8734 | 48.1568 | 31.1963 | 30.3579 | 34.4866 | 37.8354 | 40.94 | 43.934 | 46.6066 | 48.7282 | 51.9922 | 54.4686 | 56.9045 | 59.5558 | 61.9131
R-12345-1 | 19.6816 | 22.1862 | 24.3927 | 26.3305 | 27.9206 | 29.4298 | 30.9052 | 32.237 | 33.5347 | 34.9255 | 36.1235 | 37.2323 | 38.2296 | 38.9929 | 39.2892 | 38.8255 | 36.6491 | 30.7803 | 14.3334 | 28.5352 | 33.1816 | 36.8214 | 40.1377 | 43.3041 | 46.1158 | 48.9305 | 51.7687 | 54.3736 | 56.9467 | 59.7668 | 62.2989

## Resultados bandas y global (hidden)
MEDIDAS DE AISLAMIENTO
|  | 20 |  |  | t
20 | 25 | 31.5 | 40 | 50 | 63 | 80 | 100 | 125 | 160 | 200 | 250 | 315 | 400 | 500 | 630 | 800 | 1000 | 1250 | 1600 | 2000 | 2500 | 3150 | 4000 | 5000
26.9498 | 28.8871 | 30.894 | 32.9686 | 34.9065 | 36.9138 | 37.3976 | 37.8878 | 38.3843 | 38.8874 | 38.4866 | 40.922 | 43.4459 | 46.0566 | 48.4971 | 51.0269 | 53.6443 | 56.0918 | 58.542 | 61.2562 | 63.7132 | 66.1739 | 68.7268 | 71.3707 | 73.8454 | 75.8714 | 78.9885 | 80.9268 | 82.865 | 85.0091 | 86.9474
〖𝑅^′〗_𝑤 (𝐶;𝐶_𝑡𝑟)

## Cálculos de referencia (hidden)
Cálculo de los índices globales
[42 empty] | Desviaciones de R' | [15 empty] | Suma de desv
Iteración | 100 | 125 | 160 | 200 | 250 | 315 | 400 | 500 | 630 | 800 | 1000 | 1250 | 1600 | 2000 | 2500 | 3150 | 4000 | [24 empty] | 100 | 125 | 160 | 200 | 250 | 315 | 400 | 500 | 630 | 800 | 1000 | 1250 | 1600 | 2000 | 2500 | 3150
-29 | 62 | 65 | 68 | 71 | 74 | 77 | 80 | 81 | 82 | 83 | 84 | 85 | 85 | 85 | 85 | 85 | 85 | [24 empty] | 24.1122 | 26.6157 | 29.1126 | 32.5134 | 33.078 | 33.5541 | 33.9434 | 32.5029 | 30.9731 | 29.3557 | 27.9082 | 26.458 | 23.7438 | 21.2868 | 18.8261 | 16.2732 |  | 0 | 0
-28 | 61 | 64 | 67 | 70 | 73 | 76 | 79 | 80 | 81 | 82 | 83 | 84 | 84 | 84 | 84 | 84 | 84 | [24 empty] | 23.1122 | 25.6157 | 28.1126 | 31.5134 | 32.078 | 32.5541 | 32.9434 | 31.5029 | 29.9731 | 28.3557 | 26.9082 | 25.458 | 22.7438 | 20.2868 | 17.8261 | 15.2732 | 424.2574 | 0 | 0
-27 | 60 | 63 | 66 | 69 | 72 | 75 | 78 | 79 | 80 | 81 | 82 | 83 | 83 | 83 | 83 | 83 | 83 | [24 empty] | 22.1122 | 24.6157 | 27.1126 | 30.5134 | 31.078 | 31.5541 | 31.9434 | 30.5029 | 28.9731 | 27.3557 | 25.9082 | 24.458 | 21.7438 | 19.2868 | 16.8261 | 14.2732 | 408.2574 | 0 | 0
-26 | 59 | 62 | 65 | 68 | 71 | 74 | 77 | 78 | 79 | 80 | 81 | 82 | 82 | 82 | 82 | 82 | 82 | [24 empty] | 21.1122 | 23.6157 | 26.1126 | 29.5134 | 30.078 | 30.5541 | 30.9434 | 29.5029 | 27.9731 | 26.3557 | 24.9082 | 23.458 | 20.7438 | 18.2868 | 15.8261 | 13.2732 | 392.2574 | 0 | 0
-25 | 58 | 61 | 64 | 67 | 70 | 73 | 76 | 77 | 78 | 79 | 80 | 81 | 81 | 81 | 81 | 81 | 81 | [24 empty] | 20.1122 | 22.6157 | 25.1126 | 28.5134 | 29.078 | 29.5541 | 29.9434 | 28.5029 | 26.9731 | 25.3557 | 23.9082 | 22.458 | 19.7438 | 17.2868 | 14.8261 | 12.2732 | 376.2574 | 0 | 0
-24 | 57 | 60 | 63 | 66 | 69 | 72 | 75 | 76 | 77 | 78 | 79 | 80 | 80 | 80 | 80 | 80 | 80 | [24 empty] | 19.1122 | 21.6157 | 24.1126 | 27.5134 | 28.078 | 28.5541 | 28.9434 | 27.5029 | 25.9731 | 24.3557 | 22.9082 | 21.458 | 18.7438 | 16.2868 | 13.8261 | 11.2732 | 360.2574 | 0 | 0
-23 | 56 | 59 | 62 | 65 | 68 | 71 | 74 | 75 | 76 | 77 | 78 | 79 | 79 | 79 | 79 | 79 | 79 | [24 empty] | 18.1122 | 20.6157 | 23.1126 | 26.5134 | 27.078 | 27.5541 | 27.9434 | 26.5029 | 24.9731 | 23.3557 | 21.9082 | 20.458 | 17.7438 | 15.2868 | 12.8261 | 10.2732 | 344.2574 | 0 | 0
-22 | 55 | 58 | 61 | 64 | 67 | 70 | 73 | 74 | 75 | 76 | 77 | 78 | 78 | 78 | 78 | 78 | 78 | [24 empty] | 17.1122 | 19.6157 | 22.1126 | 25.5134 | 26.078 | 26.5541 | 26.9434 | 25.5029 | 23.9731 | 22.3557 | 20.9082 | 19.458 | 16.7438 | 14.2868 | 11.8261 | 9.2732 | 328.2574 | 0 | 0
-21 | 54 | 57 | 60 | 63 | 66 | 69 | 72 | 73 | 74 | 75 | 76 | 77 | 77 | 77 | 77 | 77 | 77 | [24 empty] | 16.1122 | 18.6157 | 21.1126 | 24.5134 | 25.078 | 25.5541 | 25.9434 | 24.5029 | 22.9731 | 21.3557 | 19.9082 | 18.458 | 15.7438 | 13.2868 | 10.8261 | 8.2732 | 312.2574 | 0 | 0
-20 | 53 | 56 | 59 | 62 | 65 | 68 | 71 | 72 | 73 | 74 | 75 | 76 | 76 | 76 | 76 | 76 | 76 | [24 empty] | 15.1122 | 17.6157 | 20.1126 | 23.5134 | 24.078 | 24.5541 | 24.9434 | 23.5029 | 21.9731 | 20.3557 | 18.9082 | 17.458 | 14.7438 | 12.2868 | 9.8261 | 7.2732 | 296.2574 | 0 | 0
-19 | 52 | 55 | 58 | 61 | 64 | 67 | 70 | 71 | 72 | 73 | 74 | 75 | 75 | 75 | 75 | 75 | 75 | [24 empty] | 14.1122 | 16.6157 | 19.1126 | 22.5134 | 23.078 | 23.5541 | 23.9434 | 22.5029 | 20.9731 | 19.3557 | 17.9082 | 16.458 | 13.7438 | 11.2868 | 8.8261 | 6.2732 | 280.2574 | 0 | 0
-18 | 51 | 54 | 57 | 60 | 63 | 66 | 69 | 70 | 71 | 72 | 73 | 74 | 74 | 74 | 74 | 74 | 74 | [24 empty] | 13.1122 | 15.6157 | 18.1126 | 21.5134 | 22.078 | 22.5541 | 22.9434 | 21.5029 | 19.9731 | 18.3557 | 16.9082 | 15.458 | 12.7438 | 10.2868 | 7.8261 | 5.2732 | 264.2574 | 0 | 0
-17 | 50 | 53 | 56 | 59 | 62 | 65 | 68 | 69 | 70 | 71 | 72 | 73 | 73 | 73 | 73 | 73 | 73 | [24 empty] | 12.1122 | 14.6157 | 17.1126 | 20.5134 | 21.078 | 21.5541 | 21.9434 | 20.5029 | 18.9731 | 17.3557 | 15.9082 | 14.458 | 11.7438 | 9.2868 | 6.8261 | 4.2732 | 248.2574 | 0 | 0
-16 | 49 | 52 | 55 | 58 | 61 | 64 | 67 | 68 | 69 | 70 | 71 | 72 | 72 | 72 | 72 | 72 | 72 | [24 empty] | 11.1122 | 13.6157 | 16.1126 | 19.5134 | 20.078 | 20.5541 | 20.9434 | 19.5029 | 17.9731 | 16.3557 | 14.9082 | 13.458 | 10.7438 | 8.2868 | 5.8261 | 3.2732 | 232.2574 | 0 | 0
-15 | 48 | 51 | 54 | 57 | 60 | 63 | 66 | 67 | 68 | 69 | 70 | 71 | 71 | 71 | 71 | 71 | 71 | [24 empty] | 10.1122 | 12.6157 | 15.1126 | 18.5134 | 19.078 | 19.5541 | 19.9434 | 18.5029 | 16.9731 | 15.3557 | 13.9082 | 12.458 | 9.7438 | 7.2868 | 4.8261 | 2.2732 | 216.2574 | 0 | 0
-14 | 47 | 50 | 53 | 56 | 59 | 62 | 65 | 66 | 67 | 68 | 69 | 70 | 70 | 70 | 70 | 70 | 70 | [24 empty] | 9.1122 | 11.6157 | 14.1126 | 17.5134 | 18.078 | 18.5541 | 18.9434 | 17.5029 | 15.9731 | 14.3557 | 12.9082 | 11.458 | 8.7438 | 6.2868 | 3.8261 | 1.2732 | 200.2574 | 0 | 0
-13 | 46 | 49 | 52 | 55 | 58 | 61 | 64 | 65 | 66 | 67 | 68 | 69 | 69 | 69 | 69 | 69 | 69 | [24 empty] | 8.1122 | 10.6157 | 13.1126 | 16.5134 | 17.078 | 17.5541 | 17.9434 | 16.5029 | 14.9731 | 13.3557 | 11.9082 | 10.458 | 7.7438 | 5.2868 | 2.8261 | 0.27325 | 184.2574 | 0 | 0
-12 | 45 | 48 | 51 | 54 | 57 | 60 | 63 | 64 | 65 | 66 | 67 | 68 | 68 | 68 | 68 | 68 | 68 | [24 empty] | 7.1122 | 9.6157 | 12.1126 | 15.5134 | 16.078 | 16.5541 | 16.9434 | 15.5029 | 13.9731 | 12.3557 | 10.9082 | 9.458 | 6.7438 | 4.2868 | 1.8261 | 0 | 168.9841 | 0 | 0
-11 | 44 | 47 | 50 | 53 | 56 | 59 | 62 | 63 | 64 | 65 | 66 | 67 | 67 | 67 | 67 | 67 | 67 | [24 empty] | 6.1122 | 8.6157 | 11.1126 | 14.5134 | 15.078 | 15.5541 | 15.9434 | 14.5029 | 12.9731 | 11.3557 | 9.9082 | 8.458 | 5.7438 | 3.2868 | 0.82613 | 0 | 153.9841 | 0 | 0
-10 | 43 | 46 | 49 | 52 | 55 | 58 | 61 | 62 | 63 | 64 | 65 | 66 | 66 | 66 | 66 | 66 | 66 | [24 empty] | 5.1122 | 7.6157 | 10.1126 | 13.5134 | 14.078 | 14.5541 | 14.9434 | 13.5029 | 11.9731 | 10.3557 | 8.9082 | 7.458 | 4.7438 | 2.2868 | 0 | 0 | 139.158 | 0 | 0
-9 | 42 | 45 | 48 | 51 | 54 | 57 | 60 | 61 | 62 | 63 | 64 | 65 | 65 | 65 | 65 | 65 | 65 | [24 empty] | 4.1122 | 6.6157 | 9.1126 | 12.5134 | 13.078 | 13.5541 | 13.9434 | 12.5029 | 10.9731 | 9.3557 | 7.9082 | 6.458 | 3.7438 | 1.2868 | 0 | 0 | 125.158 | 0 | 0
-8 | 41 | 44 | 47 | 50 | 53 | 56 | 59 | 60 | 61 | 62 | 63 | 64 | 64 | 64 | 64 | 64 | 64 | [24 empty] | 3.1122 | 5.6157 | 8.1126 | 11.5134 | 12.078 | 12.5541 | 12.9434 | 11.5029 | 9.9731 | 8.3557 | 6.9082 | 5.458 | 2.7438 | 0.28684 | 0 | 0 | 111.158 | 0 | 0
-7 | 40 | 43 | 46 | 49 | 52 | 55 | 58 | 59 | 60 | 61 | 62 | 63 | 63 | 63 | 63 | 63 | 63 | [24 empty] | 2.1122 | 4.6157 | 7.1126 | 10.5134 | 11.078 | 11.5541 | 11.9434 | 10.5029 | 8.9731 | 7.3557 | 5.9082 | 4.458 | 1.7438 | 0 | 0 | 0 | 97.8712 | 0 | 0
-6 | 39 | 42 | 45 | 48 | 51 | 54 | 57 | 58 | 59 | 60 | 61 | 62 | 62 | 62 | 62 | 62 | 62 | [24 empty] | 1.1122 | 3.6157 | 6.1126 | 9.5134 | 10.078 | 10.5541 | 10.9434 | 9.5029 | 7.9731 | 6.3557 | 4.9082 | 3.458 | 0.74381 | 0 | 0 | 0 | 84.8712 | 0 | 0
-5 | 38 | 41 | 44 | 47 | 50 | 53 | 56 | 57 | 58 | 59 | 60 | 61 | 61 | 61 | 61 | 61 | 61 | [24 empty] | 0.11225 | 2.6157 | 5.1126 | 8.5134 | 9.078 | 9.5541 | 9.9434 | 8.5029 | 6.9731 | 5.3557 | 3.9082 | 2.458 | 0 | 0 | 0 | 0 | 72.1273 | 0 | 0
-4 | 37 | 40 | 43 | 46 | 49 | 52 | 55 | 56 | 57 | 58 | 59 | 60 | 60 | 60 | 60 | 60 | 60 | [24 empty] | 0 | 1.6157 | 4.1126 | 7.5134 | 8.078 | 8.5541 | 8.9434 | 7.5029 | 5.9731 | 4.3557 | 2.9082 | 1.458 | 0 | 0 | 0 | 0 | 61.0151 | 0 | 0
-3 | 36 | 39 | 42 | 45 | 48 | 51 | 54 | 55 | 56 | 57 | 58 | 59 | 59 | 59 | 59 | 59 | 59 | [24 empty] | 0 | 0.61568 | 3.1126 | 6.5134 | 7.078 | 7.5541 | 7.9434 | 6.5029 | 4.9731 | 3.3557 | 1.9082 | 0.458 | 0 | 0 | 0 | 0 | 50.0151 | 0 | 0
-2 | 35 | 38 | 41 | 44 | 47 | 50 | 53 | 54 | 55 | 56 | 57 | 58 | 58 | 58 | 58 | 58 | 58 | [24 empty] | 0 | 0 | 2.1126 | 5.5134 | 6.078 | 6.5541 | 6.9434 | 5.5029 | 3.9731 | 2.3557 | 0.90822 | 0 | 0 | 0 | 0 | 0 | 39.9414 | 0 | 0
-1 | 34 | 37 | 40 | 43 | 46 | 49 | 52 | 53 | 54 | 55 | 56 | 57 | 57 | 57 | 57 | 57 | 57 | [24 empty] | 0 | 0 | 1.1126 | 4.5134 | 5.078 | 5.5541 | 5.9434 | 4.5029 | 2.9731 | 1.3557 | 0 | 0 | 0 | 0 | 0 | 0 | 31.0332 | 53 | -1
0 | 33 | 36 | 39 | 42 | 45 | 48 | 51 | 52 | 53 | 54 | 55 | 56 | 56 | 56 | 56 | 56 | 56 | [24 empty] | 0 | 0 | 0.1126 | 3.5134 | 4.078 | 4.5541 | 4.9434 | 3.5029 | 1.9731 | 0.35568 | 0 | 0 | 0 | 0 | 0 | 0 | 23.0332 | 0 | 0
1 | 32 | 35 | 38 | 41 | 44 | 47 | 50 | 51 | 52 | 53 | 54 | 55 | 55 | 55 | 55 | 55 | 55 | [24 empty] | 0 | 0 | 0 | 2.5134 | 3.078 | 3.5541 | 3.9434 | 2.5029 | 0.97312 | 0 | 0 | 0 | 0 | 0 | 0 | 0 | 16.5649 | 0 | 0
2 | 31 | 34 | 37 | 40 | 43 | 46 | 49 | 50 | 51 | 52 | 53 | 54 | 54 | 54 | 54 | 54 | 54 | [24 empty] | 0 | 0 | 0 | 1.5134 | 2.078 | 2.5541 | 2.9434 | 1.5029 | 0 | 0 | 0 | 0 | 0 | 0 | 0 | 0 | 10.5918 | 0 | 0
3 | 30 | 33 | 36 | 39 | 42 | 45 | 48 | 49 | 50 | 51 | 52 | 53 | 53 | 53 | 53 | 53 | 53 | [24 empty] | 0 | 0 | 0 | 0.51344 | 1.078 | 1.5541 | 1.9434 | 0.50288 | 0 | 0 | 0 | 0 | 0 | 0 | 0 | 0 | 5.5918 | 0 | 0
4 | 29 | 32 | 35 | 38 | 41 | 44 | 47 | 48 | 49 | 50 | 51 | 52 | 52 | 52 | 52 | 52 | 52 | [24 empty] | 0 | 0 | 0 | 0 | 0.078017 | 0.55409 | 0.94337 | 0 | 0 | 0 | 0 | 0 | 0 | 0 | 0 | 0 | 1.5755 | 0 | 0
5 | 28 | 31 | 34 | 37 | 40 | 43 | 46 | 47 | 48 | 49 | 50 | 51 | 51 | 51 | 51 | 51 | 51 | [24 empty] | 0 | 0 | 0 | 0 | 0 | 0 | 0 | 0 | 0 | 0 | 0 | 0 | 0 | 0 | 0 | 0 | 0 | 0 | 0
6 | 27 | 30 | 33 | 36 | 39 | 42 | 45 | 46 | 47 | 48 | 49 | 50 | 50 | 50 | 50 | 50 | 50 | [24 empty] | 0 | 0 | 0 | 0 | 0 | 0 | 0 | 0 | 0 | 0 | 0 | 0 | 0 | 0 | 0 | 0 | 0 | 0 | 0
7 | 26 | 29 | 32 | 35 | 38 | 41 | 44 | 45 | 46 | 47 | 48 | 49 | 49 | 49 | 49 | 49 | 49 | [24 empty] | 0 | 0 | 0 | 0 | 0 | 0 | 0 | 0 | 0 | 0 | 0 | 0 | 0 | 0 | 0 | 0 | 0 | 0 | 0
8 | 25 | 28 | 31 | 34 | 37 | 40 | 43 | 44 | 45 | 46 | 47 | 48 | 48 | 48 | 48 | 48 | 48 | [24 empty] | 0 | 0 | 0 | 0 | 0 | 0 | 0 | 0 | 0 | 0 | 0 | 0 | 0 | 0 | 0 | 0 | 0 | 0 | 0
9 | 24 | 27 | 30 | 33 | 36 | 39 | 42 | 43 | 44 | 45 | 46 | 47 | 47 | 47 | 47 | 47 | 47 | [24 empty] | 0 | 0 | 0 | 0 | 0 | 0 | 0 | 0 | 0 | 0 | 0 | 0 | 0 | 0 | 0 | 0 | 0 | 0 | 0
10 | 23 | 26 | 29 | 32 | 35 | 38 | 41 | 42 | 43 | 44 | 45 | 46 | 46 | 46 | 46 | 46 | 46 | [24 empty] | 0 | 0 | 0 | 0 | 0 | 0 | 0 | 0 | 0 | 0 | 0 | 0 | 0 | 0 | 0 | 0 | 0 | 0 | 0
11 | 22 | 25 | 28 | 31 | 34 | 37 | 40 | 41 | 42 | 43 | 44 | 45 | 45 | 45 | 45 | 45 | 45 | [24 empty] | 0 | 0 | 0 | 0 | 0 | 0 | 0 | 0 | 0 | 0 | 0 | 0 | 0 | 0 | 0 | 0 | 0 | 0 | 0
12 | 21 | 24 | 27 | 30 | 33 | 36 | 39 | 40 | 41 | 42 | 43 | 44 | 44 | 44 | 44 | 44 | 44 | [24 empty] | 0 | 0 | 0 | 0 | 0 | 0 | 0 | 0 | 0 | 0 | 0 | 0 | 0 | 0 | 0 | 0 | 0 | 0 | 0
13 | 20 | 23 | 26 | 29 | 32 | 35 | 38 | 39 | 40 | 41 | 42 | 43 | 43 | 43 | 43 | 43 | 43 | [24 empty] | 0 | 0 | 0 | 0 | 0 | 0 | 0 | 0 | 0 | 0 | 0 | 0 | 0 | 0 | 0 | 0 | 0 | 0 | 0
14 | 19 | 22 | 25 | 28 | 31 | 34 | 37 | 38 | 39 | 40 | 41 | 42 | 42 | 42 | 42 | 42 | 42 | [24 empty] | 0 | 0 | 0 | 0 | 0 | 0 | 0 | 0 | 0 | 0 | 0 | 0 | 0 | 0 | 0 | 0 | 0 | 0 | 0
15 | 18 | 21 | 24 | 27 | 30 | 33 | 36 | 37 | 38 | 39 | 40 | 41 | 41 | 41 | 41 | 41 | 41 | [24 empty] | 0 | 0 | 0 | 0 | 0 | 0 | 0 | 0 | 0 | 0 | 0 | 0 | 0 | 0 | 0 | 0 | 0 | 0 | 0
16 | 17 | 20 | 23 | 26 | 29 | 32 | 35 | 36 | 37 | 38 | 39 | 40 | 40 | 40 | 40 | 40 | 40 | [24 empty] | 0 | 0 | 0 | 0 | 0 | 0 | 0 | 0 | 0 | 0 | 0 | 0 | 0 | 0 | 0 | 0 | 0 | 0 | 0
17 | 16 | 19 | 22 | 25 | 28 | 31 | 34 | 35 | 36 | 37 | 38 | 39 | 39 | 39 | 39 | 39 | 39 | [24 empty] | 0 | 0 | 0 | 0 | 0 | 0 | 0 | 0 | 0 | 0 | 0 | 0 | 0 | 0 | 0 | 0 | 0 | 0 | 0
18 | 15 | 18 | 21 | 24 | 27 | 30 | 33 | 34 | 35 | 36 | 37 | 38 | 38 | 38 | 38 | 38 | 38 | [24 empty] | 0 | 0 | 0 | 0 | 0 | 0 | 0 | 0 | 0 | 0 | 0 | 0 | 0 | 0 | 0 | 0 | 0 | 0 | 0
19 | 14 | 17 | 20 | 23 | 26 | 29 | 32 | 33 | 34 | 35 | 36 | 37 | 37 | 37 | 37 | 37 | 37 | [24 empty] | 0 | 0 | 0 | 0 | 0 | 0 | 0 | 0 | 0 | 0 | 0 | 0 | 0 | 0 | 0 | 0 | 0 | 0 | 0
20 | 13 | 16 | 19 | 22 | 25 | 28 | 31 | 32 | 33 | 34 | 35 | 36 | 36 | 36 | 36 | 36 | 36 | [24 empty] | 0 | 0 | 0 | 0 | 0 | 0 | 0 | 0 | 0 | 0 | 0 | 0 | 0 | 0 | 0 | 0 | 0 | 0 | 0
21 | 12 | 15 | 18 | 21 | 24 | 27 | 30 | 31 | 32 | 33 | 34 | 35 | 35 | 35 | 35 | 35 | 35 | [24 empty] | 0 | 0 | 0 | 0 | 0 | 0 | 0 | 0 | 0 | 0 | 0 | 0 | 0 | 0 | 0 | 0 | 0 | 0 | 0
22 | 11 | 14 | 17 | 20 | 23 | 26 | 29 | 30 | 31 | 32 | 33 | 34 | 34 | 34 | 34 | 34 | 34 | [24 empty] | 0 | 0 | 0 | 0 | 0 | 0 | 0 | 0 | 0 | 0 | 0 | 0 | 0 | 0 | 0 | 0 | 0 | 0 | 0
23 | 10 | 13 | 16 | 19 | 22 | 25 | 28 | 29 | 30 | 31 | 32 | 33 | 33 | 33 | 33 | 33 | 33 | [24 empty] | 0 | 0 | 0 | 0 | 0 | 0 | 0 | 0 | 0 | 0 | 0 | 0 | 0 | 0 | 0 | 0 | 0 | 0 | 0
24 | 9 | 12 | 15 | 18 | 21 | 24 | 27 | 28 | 29 | 30 | 31 | 32 | 32 | 32 | 32 | 32 | 32 | [24 empty] | 0 | 0 | 0 | 0 | 0 | 0 | 0 | 0 | 0 | 0 | 0 | 0 | 0 | 0 | 0 | 0 | 0 | 0 | 0
25 | 8 | 11 | 14 | 17 | 20 | 23 | 26 | 27 | 28 | 29 | 30 | 31 | 31 | 31 | 31 | 31 | 31 | [24 empty] | 0 | 0 | 0 | 0 | 0 | 0 | 0 | 0 | 0 | 0 | 0 | 0 | 0 | 0 | 0 | 0 | 0 | 0 | 0
26 | 7 | 10 | 13 | 16 | 19 | 22 | 25 | 26 | 27 | 28 | 29 | 30 | 30 | 30 | 30 | 30 | 30 | [24 empty] | 0 | 0 | 0 | 0 | 0 | 0 | 0 | 0 | 0 | 0 | 0 | 0 | 0 | 0 | 0 | 0 | 0 | 0 | 0
27 | 6 | 9 | 12 | 15 | 18 | 21 | 24 | 25 | 26 | 27 | 28 | 29 | 29 | 29 | 29 | 29 | 29 | [24 empty] | 0 | 0 | 0 | 0 | 0 | 0 | 0 | 0 | 0 | 0 | 0 | 0 | 0 | 0 | 0 | 0 | 0 | 0 | 0
28 | 5 | 8 | 11 | 14 | 17 | 20 | 23 | 24 | 25 | 26 | 27 | 28 | 28 | 28 | 28 | 28 | 28 | [24 empty] | 0 | 0 | 0 | 0 | 0 | 0 | 0 | 0 | 0 | 0 | 0 | 0 | 0 | 0 | 0 | 0 | 0 | 0 | 0
29 | 4 | 7 | 10 | 13 | 16 | 19 | 22 | 23 | 24 | 25 | 26 | 27 | 27 | 27 | 27 | 27 | 27 | [24 empty] | 0 | 0 | 0 | 0 | 0 | 0 | 0 | 0 | 0 | 0 | 0 | 0 | 0 | 0 | 0 | 0 | 0 | 0 | 0
30 | 3 | 6 | 9 | 12 | 15 | 18 | 21 | 22 | 23 | 24 | 25 | 26 | 26 | 26 | 26 | 26 | 26 | [24 empty] | 0 | 0 | 0 | 0 | 0 | 0 | 0 | 0 | 0 | 0 | 0 | 0 | 0 | 0 | 0 | 0 | 0 | 0 | 0
31 | 2 | 5 | 8 | 11 | 14 | 17 | 20 | 21 | 22 | 23 | 24 | 25 | 25 | 25 | 25 | 25 | 25 | [24 empty] | 0 | 0 | 0 | 0 | 0 | 0 | 0 | 0 | 0 | 0 | 0 | 0 | 0 | 0 | 0 | 0 | 0 | 0 | 0
32 | 1 | 4 | 7 | 10 | 13 | 16 | 19 | 20 | 21 | 22 | 23 | 24 | 24 | 24 | 24 | 24 | 24 | [24 empty] | 0 | 0 | 0 | 0 | 0 | 0 | 0 | 0 | 0 | 0 | 0 | 0 | 0 | 0 | 0 | 0 | 0 | 0 | 0
33 | 0 | 3 | 6 | 9 | 12 | 15 | 18 | 19 | 20 | 21 | 22 | 23 | 23 | 23 | 23 | 23 | 23 | [24 empty] | 0 | 0 | 0 | 0 | 0 | 0 | 0 | 0 | 0 | 0 | 0 | 0 | 0 | 0 | 0 | 0 | 0 | 0 | 0
34 | -1 | 2 | 5 | 8 | 11 | 14 | 17 | 18 | 19 | 20 | 21 | 22 | 22 | 22 | 22 | 22 | 22 | [24 empty] | 0 | 0 | 0 | 0 | 0 | 0 | 0 | 0 | 0 | 0 | 0 | 0 | 0 | 0 | 0 | 0 | 0 | 0 | 0
35 | -2 | 1 | 4 | 7 | 10 | 13 | 16 | 17 | 18 | 19 | 20 | 21 | 21 | 21 | 21 | 21 | 21 | [24 empty] | 0 | 0 | 0 | 0 | 0 | 0 | 0 | 0 | 0 | 0 | 0 | 0 | 0 | 0 | 0 | 0 | 0 | 0 | 0
36 | -3 | 0 | 3 | 6 | 9 | 12 | 15 | 16 | 17 | 18 | 19 | 20 | 20 | 20 | 20 | 20 | 20 | [24 empty] | 0 | 0 | 0 | 0 | 0 | 0 | 0 | 0 | 0 | 0 | 0 | 0 | 0 | 0 | 0 | 0 | 0 | 0 | 0
37 | -4 | -1 | 2 | 5 | 8 | 11 | 14 | 15 | 16 | 17 | 18 | 19 | 19 | 19 | 19 | 19 | 19 | [24 empty] | 0 | 0 | 0 | 0 | 0 | 0 | 0 | 0 | 0 | 0 | 0 | 0 | 0 | 0 | 0 | 0 | 0 | 0 | 0
38 | -5 | -2 | 1 | 4 | 7 | 10 | 13 | 14 | 15 | 16 | 17 | 18 | 18 | 18 | 18 | 18 | 18 | [24 empty] | 0 | 0 | 0 | 0 | 0 | 0 | 0 | 0 | 0 | 0 | 0 | 0 | 0 | 0 | 0 | 0 | 0 | 0 | 0
39 | -6 | -3 | 0 | 3 | 6 | 9 | 12 | 13 | 14 | 15 | 16 | 17 | 17 | 17 | 17 | 17 | 17 | [24 empty] | 0 | 0 | 0 | 0 | 0 | 0 | 0 | 0 | 0 | 0 | 0 | 0 | 0 | 0 | 0 | 0 | 0 | 0 | 0
40 | -7 | -4 | -1 | 2 | 5 | 8 | 11 | 12 | 13 | 14 | 15 | 16 | 16 | 16 | 16 | 16 | 16 | [24 empty] | 0 | 0 | 0 | 0 | 0 | 0 | 0 | 0 | 0 | 0 | 0 | 0 | 0 | 0 | 0 | 0 | 0 | 0 | 0
41 | -8 | -5 | -2 | 1 | 4 | 7 | 10 | 11 | 12 | 13 | 14 | 15 | 15 | 15 | 15 | 15 | 15 | [24 empty] | 0 | 0 | 0 | 0 | 0 | 0 | 0 | 0 | 0 | 0 | 0 | 0 | 0 | 0 | 0 | 0 | 0 | 0 | 0
42 | -9 | -6 | -3 | 0 | 3 | 6 | 9 | 10 | 11 | 12 | 13 | 14 | 14 | 14 | 14 | 14 | 14 | [24 empty] | 0 | 0 | 0 | 0 | 0 | 0 | 0 | 0 | 0 | 0 | 0 | 0 | 0 | 0 | 0 | 0 | 0 | 0 | 0
43 | -10 | -7 | -4 | -1 | 2 | 5 | 8 | 9 | 10 | 11 | 12 | 13 | 13 | 13 | 13 | 13 | 13 | [24 empty] | 0 | 0 | 0 | 0 | 0 | 0 | 0 | 0 | 0 | 0 | 0 | 0 | 0 | 0 | 0 | 0 | 0 | 0 | 0
44 | -11 | -8 | -5 | -2 | 1 | 4 | 7 | 8 | 9 | 10 | 11 | 12 | 12 | 12 | 12 | 12 | 12 | [24 empty] | 0 | 0 | 0 | 0 | 0 | 0 | 0 | 0 | 0 | 0 | 0 | 0 | 0 | 0 | 0 | 0 | 0 | 0 | 0
45 | -12 | -9 | -6 | -3 | 0 | 3 | 6 | 7 | 8 | 9 | 10 | 11 | 11 | 11 | 11 | 11 | 11 | [24 empty] | 0 | 0 | 0 | 0 | 0 | 0 | 0 | 0 | 0 | 0 | 0 | 0 | 0 | 0 | 0 | 0 | 0 | 0 | 0
46 | -13 | -10 | -7 | -4 | -1 | 2 | 5 | 6 | 7 | 8 | 9 | 10 | 10 | 10 | 10 | 10 | 10 | [24 empty] | 0 | 0 | 0 | 0 | 0 | 0 | 0 | 0 | 0 | 0 | 0 | 0 | 0 | 0 | 0 | 0 | 0 | 0 | 0
47 | -14 | -11 | -8 | -5 | -2 | 1 | 4 | 5 | 6 | 7 | 8 | 9 | 9 | 9 | 9 | 9 | 9 | [24 empty] | 0 | 0 | 0 | 0 | 0 | 0 | 0 | 0 | 0 | 0 | 0 | 0 | 0 | 0 | 0 | 0 | 0 | 0 | 0
48 | -15 | -12 | -9 | -6 | -3 | 0 | 3 | 4 | 5 | 6 | 7 | 8 | 8 | 8 | 8 | 8 | 8 | [24 empty] | 0 | 0 | 0 | 0 | 0 | 0 | 0 | 0 | 0 | 0 | 0 | 0 | 0 | 0 | 0 | 0 | 0 | 0 | 0
49 | -16 | -13 | -10 | -7 | -4 | -1 | 2 | 3 | 4 | 5 | 6 | 7 | 7 | 7 | 7 | 7 | 7 | [24 empty] | 0 | 0 | 0 | 0 | 0 | 0 | 0 | 0 | 0 | 0 | 0 | 0 | 0 | 0 | 0 | 0 | 0 | 0 | 0
50 | -17 | -14 | -11 | -8 | -5 | -2 | 1 | 2 | 3 | 4 | 5 | 6 | 6 | 6 | 6 | 6 | 6 | [24 empty] | 0 | 0 | 0 | 0 | 0 | 0 | 0 | 0 | 0 | 0 | 0 | 0 | 0 | 0 | 0 | 0 | 0 | 0 | 0
[37 empty] | 0 | 0 |  | 0 | 0 | [17 empty] | 53 | -1
[19 empty] | 100 | 125 | 160 | 200 | 250 | 315 | 400 | 500 | 630 | 800 | 1000 | 1250 | 1600 | 2000 | 2500 | 3150 | 4000 | Xa1 | C |  | Xa1 | C | [17 empty] | Xa1 | C
[18 empty] | L1 | -29 | -26 | -23 | -21 | -29 | -17 | -15 | -13 | -12 | -11 | -10 | -9 | -9 | -9 | -9 | -9 | -9 | #REF! | #REF! |  | #REF! | #REF! | [17 empty] | 52 | -1
[19 empty] | 100 | 125 | 160 | 200 | 250 | 315 | 400 | 500 | 630 | 800 | 1000 | 1250 | 1600 | 2000 | 2500 | 3150 |  | Xa2 | Ctr |  | Xa2 | Ctr | [17 empty] | Xa2 | Ctr
[18 empty] | L2 | -20 | -20 | -18 | -16 | -15 | -14 | -13 | -12 | -11 | -9 | -8 | -9 | -10 | -11 | -13 | -15 |  | #REF! | #REF! |  | #REF! | #REF! | [17 empty] | 48 | -5
[16 empty] | 50 | 63 | 80 | 100 | 125 | 160 | 200 | 250 | 315 | 400 | 500 | 630 | 800 | 1000 | 1250 | 1600 | 2000 | 2500 | 3150 | 4000
[16 empty] | Dn |  |  | 33 | 36 | 39 | 42 | 45 | 48 | 51 | 52 | 53 | 54 | 55 | 56 | 56 | 56 | 56 | 56
[16 empty] | Dnt |  |  | 33 | 36 | 39 | 42 | 45 | 48 | 51 | 52 | 53 | 54 | 55 | 56 | 56 | 56 | 56 | 56
[16 empty] | R' |  |  | 34 | 36 | 39 | 42 | 45 | 48 | 51 | 52 | 53 | 54 | 55 | 56 | 56 | 56 | 56 | 56
[16 empty] | STC |  |  |  | 36 | 39 | 42 | 45 | 48 | 51 | 52 | 53 | 54 | 55 | 56 | 56 | 56 | 56 | 56 | 56
[16 empty] | R' LISTA |  |  | 33 | 36 | 39 | 42 | 45 | 48 | 51 | 52 | 53 | 54 | 55 | 56 | 56 | 56 | 56 | 56
[16 empty] | 100 | 125 |  | 160 | 200 | 250 | 315 | 400 | 500 | 630 | 800 | 1000 | 1250 | 1600 | 2000 | 2500 | 3150 | 4000 | 5000 |  | XA1ext | C100-5000 |  | XA1ext | C100-5000 | [17 empty] | XA1ext | C100-5000
[15 empty] | L1 ext | -30 | -27 |  | -24 | -22 | -20 | -18 | -16 | -14 | -13 | -12 | -11 | -10 | -10 | -10 | -10 | -10 | -10 | -10 |  | #REF! | #REF! |  | #REF! | #REF! | [17 empty] | 52 | -1
[16 empty] | 100 | 125 |  | 160 | 200 | 250 | 315 | 400 | 500 | 630 | 800 | 1000 | 1250 | 1600 | 2000 | 2500 | 3150 | 4000 | 500 |  | Xa2 ext | Ctr 100-5000 |  | Xa2 ext | Ctr 100-5000 | [17 empty] | Xa2 ext | Ctr 100-5000
[15 empty] | L2 ext | -20 | -20 |  | -18 | -16 | -15 | -14 | -13 | -12 | -11 | -9 | -8 | -9 | -10 | -11 | -13 | -15 | -16 | -18 |  | #REF! | #REF! |  | #REF! | #REF! | [17 empty] | 48 | -5
[13 empty] | 50 | 63 | 80 | 100 | 125 |  | 160 | 200 | 250 | 315 | 400 | 500 | 630 | 800 | 1000 | 1250 | 1600 | 2000 | 2500 | 3150 |  |  |  | Xa1ext | C50-3150 |  | Xa1ext | C50-3150 | [17 empty] | Xa1ext | C50-3150
[12 empty] | L1 ext | -40 | -36 | -33 | -29 | -26 |  | -23 | -21 | -19 | -17 | -15 | -13 | -12 | -11 | -10 | -9 | -9 | -9 | -9 | -9 |  |  |  | #REF! | #REF! |  | #REF! | #REF! | [17 empty] | 51 | -2
[13 empty] | 50 | 63 | 80 | 100 | 125 |  | 160 | 200 | 250 | 315 | 400 | 500 | 630 | 800 | 1000 | 1250 | 1600 | 2000 | 2500 | 3150 |  |  |  | Xa2 ext | Ctr 50 3150 |  | Xa2 ext | Ctr 50 3150 | [17 empty] | Xa2 ext | Ctr 50 3150
[12 empty] | L2 Ext | -25 | -23 | -21 | -20 | -20 |  | -18 | -16 | -15 | -14 | -13 | -12 | -11 | -9 | -8 | -9 | -10 | -11 | -13 | -15 |  |  |  | #REF! | #REF! |  | #REF! | #REF! | [17 empty] | 47 | -6
[13 empty] | 50 | 63 | 80 | 100 | 125 |  | 160 | 200 | 250 | 315 | 400 | 500 | 630 | 800 | 1000 | 1250 | 1600 | 2000 | 2500 | 3150 | 4000 | 5000 |  | Xa1ext | C50-5000 |  | Xa1ext | C50-5000 | [17 empty] | Xa1ext | C50-5000
[12 empty] | Lz ext | -41 | -37 | -34 | -30 | -27 |  | -24 | -22 | -20 | -18 | -16 | -14 | -13 | -12 | -11 | -10 | -10 | -10 | -10 | -10 | -10 | -10 |  | #REF! | #REF! |  | #REF! | #REF! | [17 empty] | 52 | -1
[13 empty] | 50 | 63 | 80 | 100 | 125 |  | 160 | 200 | 250 | 315 | 400 | 500 | 630 | 800 | 1000 | 1250 | 1600 | 2000 | 2500 | 3150 | 4000 | 5000 |  | Xa2 ext | Ctr 50-5000 |  | Xa2 ext | Ctr 50-5000 | [17 empty] | Xa2 ext | Ctr 50-5000
[12 empty] | L2 ext | -25 | -23 | -21 | -20 | -20 |  | -18 | -16 | -15 | -14 | -13 | -12 | -11 | -9 | -8 | -9 | -10 | -11 | -13 | -15 | -16 | -18 |  | #REF! | #REF! |  | #REF! | #REF! | [17 empty] | 47 | -6
𝐷_(𝑛,𝑊)=
𝐷_(𝑛𝑇,𝑊)=
𝑅=
𝑆𝑇𝐶=